## Stavební rozpočet
Stavební rozpočet
Název stavby: |  | Betonový skatepark -Horoušany | Doba výstavby: |  |  |  | Objednatel: | obec Horoušany
Druh stavby a účel: |  | Skatepark - skate cesta | Začátek výstavby: |  |  |  | Projektant: | Mystic constructions s.r.o.
Lokalita: |  | Horoušany | Konec výstavby: |  |  |  | Zhotovitel: | Mystic constructions s.r.o.
JKSO: |  |  | Zpracováno dne: |  | 2022-06-01 |  | Zpracoval: | Radomír Teichmann
[5 empty] | Jednot. | Náklady (Kč) |  |  | Hmotnost (t)
Č | Kód | Typ areálu - Technologický normál | M.j. | Množství | cena (Kč) | Dodávka | Montáž | Celkem | Jednot. | Celkem
naše
Betonový skatepark nad úroveň t. (plocha 550 m2)
1. |  | příprava pláně | m2 | 550 |  |  |  | 0
stržení drnu, hutnění podloží, tvarování násypu dle PD
2. |  | Kompletní příprava podkladních vrstev pro celobetonový skatepark-komplet vč. výplňových materiálů, hutnění, modelace atd | m2 | 550 |  |  |  | 0
výplňový materiál na modelaci překážek (např recyklát), modelace tvarů překážek, hutnění výplní po vrstvách, geotextilie, vrstva ŠD 0/32, hutnění, PE folie dle PD
3. |  | Pomocné a základové konstrukce - B 15, opěrné stěny,výplně | m2 | 28 |  |  |  | 0
opěrné zídky včetně základových pasů, výplní a armování
4. |  | Bednění všech konstrukcí- rádiusy, bazény, bedny, plochy,základy | m2 | 45 |  |  |  | 0
5. |  | Výztuž ŽB ploch a prvků,sítě a pruty,distančníky a spoj.materiál,doprava - komplet | t | 6,5 |  |  |  | #VALUE!
6. |  | Beton C25/30 a doprava,čerpání | m3 | 100 |  |  |  | 0
7. |  | Ukládka a povrchová úprava betonu,stříkaný beton,nařezání dil.celků,vytmelení - komplet | m2 | 550 |  |  |  | 0
uložení betonu technologií Shotcrete, ruční a strojové hlazení povrchu, oštření postřikem proti odpažování vody, řezání a tmelení dil. spár
8. |  | Osazení hran jaklem žárově pozink a copingu, osazeni ocelových zábradlí - komplet vč dodávek | mb | 33 |  |  |  | 0
dodání a výroba pojezdových oc. prvků, kotvení a výroba pojezdových hran hran dle PD
9. |  | Zařízení staveniště a přesun hmot | cel | 1 |  |  |  | 0
|  | Celkem | [5 empty] | #VALUE!
|  | CELKEM bez DPH | [5 empty] | #VALUE!
|  | DPH 21 % | [5 empty] | #VALUE!
|  | CELKEM s DPH | [5 empty] | #VALUE! | Kč